## 采集板
内容 | 寄存器地址 | 值(uint16_t)
通道1的值 | 1 | 采集到的数据值 | H1
通道2的值 | 2 | 采集到的数据值 | H2
通道3的值 | 3 | 采集到的数据值 | H3
通道4的值 | 4 | 采集到的数据值 | H4
通道5的值 | 5 | 采集到的数据值 | H5
通道6的值 | 6 | 采集到的数据值 | H6
通道7的值 | 7 | 采集到的数据值 | H7
通道8的值 | 8 | 采集到的数据值 | H8
需要采集的通道 | 9 | 复位为0，bit写1为开启对应通道采集 | H9
需要采集的通道的平均值 | 10 | 计算采集的平均值 | H10
复位指令 | 11 | 写入0x5555电路板复位 | H11
| 12 |  | H12

## 田控板
内容 | 寄存器地址 | 值(uint16_t)
1号采集点 | 1 | 1号采集板返回的寄存器值（uint8_t)，值为0xF001时代表检测超时1次，该设备不在线,0xF005重发了5次
2号采集点 | 2
3号采集点 | 3
4号采集点 | 4
5号采集点 | 5
6号采集点 | 6
7号采集点 | 7
8号采集点 | 8
9号采集点 | 9
10号采集点 | 10
11号采集点 | 11
12号采集点 | 12
13号采集点 | 13
14号采集点 | 14
15号采集点 | 15
16号采集点 | 16
17号采集点 | 17
18号采集点 | 18
19号采集点 | 19
20号采集点 | 20
21号采集点 | 21
22号采集点 | 22
23号采集点 | 23
24号采集点 | 24
25号采集点 | 25
26号采集点 | 26
27号采集点 | 27
28号采集点 | 28
29号采集点 | 29
30号采集点 | 30
31号采集点 | 31
32号采集点 | 32
33号采集点 | 33
34号采集点 | 34
35号采集点 | 35
36号采集点 | 36
37号采集点 | 37
38号采集点 | 38
39号采集点 | 39
40号采集点 | 40
41号采集点 | 41
42号采集点 | 42
43号采集点 | 43
44号采集点 | 44
45号采集点 | 45
46号采集点 | 46
47号采集点 | 47
48号采集点 | 48
49号采集点 | 49
50号采集点 | 50
51号采集点 | 51
52号采集点 | 52
53号采集点 | 53
54号采集点 | 54
55号采集点 | 55
56号采集点 | 56
57号采集点 | 57
58号采集点 | 58
59号采集点 | 59
60号采集点 | 60
61号采集点 | 61
62号采集点 | 62
63号采集点 | 63
64号采集点 | 64
田控在线信息 | 65
手动自动模式选择 | 80 | 写入1为手动模式，写入2为自动模式
1通道阈值 | 81 | 一排中的min超过写入值*1.1打开CH1，低于写入值*0.9关闭CH1
2通道阈值 | 82
3通道阈值 | 83
4通道阈值 | 84
5通道阈值 | 85
6通道阈值 | 86
7通道阈值 | 87
8通道阈值 | 88
8输出通道 | 89 | 复位为0，bit写入1为打开
16输入通道 | 90 | 复位为0，有输入为1（注：电路板灯亮为无输入）
拨码开关值 | 91 | 获取拨码开关的值
检查所有采集点在线状态 | 92 | 写入0x5555
检查某采集点在线状态 | 93 | 写入采集板号，下个查询周期将查询该板号
设置采集点需要采集的通道 | 94
Master轮训次数 | 97 | master轮询线程跑一次+1
采集点复位 | 98 | 写入采集板号，对该采集板发送复位指令
电路板复位 | 99 | 写入0x5555，电路板进行软件复位

## 以太网板
以太网板地址定义同田控板，2号田从101开始，中间内容为空

## 参数设置
9600
USART_Parity_No